## tableS4_treatment_categories
Site | Wastewater treatment | Discharge | Removal as sludge | Solids treatment
P001 | A1 | A | B | D
P002 | A1 | A | B | D
P004 | A1 | A | B | D
P005 | C | A | B | D
W003 | A1 | A | C | A
W004 | A1 | A | B | D
W005 | A1 | A | B | D
W006 | A1 | A | B | D
W007 | A1 | A | C | A
W008 | A1 | A | B | D
W010 | A1 | A | C | A
W011 | A1 | A | C | A
W012 | A1 | A | C | A
W016 | A1 | A | B | B
W017 | A1 | B | C | A
W018 | A1 | B | C | A
W019 | A1 | B | C | A
W020 | A1 | B | B | D
W022 | A1 | B | B | D
W025 | A1 | A | B | D
W028 | A1 | A | B | D
W029 | A1 | B | C | A
W030 | A1 | B | C | A
W034 | A1 | A | B | D
W036 | A1 | A | B | D
W038 | A1 | A | C | A
W039 | B | B | C | A
W040 | A1 | A | B | C
W041 | A1 | A | B | D
W043 | A1 | A | B | D
W044 | A1 | A | C | A
W045 | A1 | A | C | A
W046 | A1 | B | B | D
W047 | A1 | B | B | D
W048 | A1 | B | B | D
W049 | A1 | B | C | A
W050 | B | B | C | A
W051 | B | B | C | A
W053 | A1 | A | C | A
W054 | A1 | B | C | A
W055 | A1 | B | B | C
W056 | A1 | B | C | A
W058 | A1 | A | B | C
W060 | A1 | B | C | A
W062 | A1 | B | B | D
W063 | A1 | B | B | D
W064 | A1 | A | B | D
W065 | A1 | B | B | D
W066 | A1 | B | B | D
W069 | A1 | B | B | D
W070 | A1 | A | C | A
W072 | A1 | B | C | A
W073 | A1 | B | C | A
W075 | A1 | B | C | A
W076 | A1 | B | B | D
W078 | A1 | A | C | A
W079 | A1 | A | B | D
W081 | A1 | B | C | A
W082 | A1 | A | B | D
W083 | A1 | A | C | A
W084 | A1 | A | B | D
W085 | A1 | A | B | D
W086 | A1 | A | B | D

## tableS5_bod_flow
site | flow_mgd | flow_mgd_uncertainty | influent_bod_mg_per_l | influent_bod_mg_per_l_uncertainty
P001 | 0.59 | 0.07 | 126.1 ± 29.8 | 29.8
P002 | 0.06 | 0.01 | 213.7 ± 52.0 | 52
P004 | 0.26 | 0.04 | 196.0 ± 26.1 | 26.1
P005 | 0.51 | 0.04 | 171.6 ± 54.0 | 54
W003 | 5 | 0.1 | 269.6 ± 41.0 | 41
W004 | 9.5 | 1.9
W005 | 31.2 | 8.1
W006 | 7.8 | 1.6
W007 | 7.5 | 4.6 | 597.7 | 37.9
W008 | 5 | 0.7 | 312.6 | 25.1
W010 | 49.4 | 4.1 | 449.7 | 38.6
W011 | 7.4 | 0.5 | 252.7 | 27.4
W012 | 11.5 | 0.7 | 208.4 | 21.3
W016 | 10.1 | 2 | 93.7 | 17.6
W017 | 168.7 | 12.6
W018 | 79.2 | 5.7
W019 | 178.6 | 10
W020 | 0.74 | 0.08 | 164.9 | 52.2
W022 | 3.7 | 0.3 | 236.3 | 18.9
W025 | 1 | 0.1 | 268.6 | 30.7
W028 | 1.6 | 0.3 | 106.9 | 16.7
W029 | 5.4 | 0.4 | 295.6 | 31.7
W030 | 10.6 | 0.6
W031 | 5 | 0.6 | 189.5 | 45.7
W034 | 6.9 | 1.6 | 220.3 | 28.2
W036 | 3.6 | 0.5 | 219.4 | 42.6
W038 | 20.2 | 1.6 | 135 | 9.5
W039 | 50.8 | 1.5 | 190.9 | 14.3
W040 | 5.6 | 1 | 262.4 | 20.6
W041 | 1.1 | 0.1 | 218.7 | 57.6
W043 | 1.7 | 0.3
W044 | 1.6 | 0.2 | 264.2 | 43.2
W045 | 6.9 | 1 | 215.9 | 25.2
W046 | 5.1 | 1.2 | 276 | 87.2
W048 | 0.46 | 0.07
W049 | 193.2 | 9.1 | 152.6 | 21
W050 | 80.5 | 2.6 | 182.7 | 11.8
W051 | 50.3 | 3.5 | 150.5 | 12.9
W053 | 28.4 | 2.6 | 337.5 | 33
W054 | 11 | 1.1 | 154.5 | 20.2
W055 | 10.1 | 1.455
W056 | 95.4 | 5.5 | 253.2 | 21.4
W058 | 6.9 | 0.9 | 147.6 | 15
W060 | 0.17 | 0.06 | 88.1 | 53
W062 | 1 | 0.2 | 181 | 59.9
W063 | 0.33 | 0.05 | 204.6 | 36.6
W064 | 1.6 | 0.2 | 167.6 | 22.6
W065 | 0.27 | 0.02 | 161.6 | 60.1
W066 | 1.5 | 0.3
W069 | 1 | 0.1
W070 | 1 | 0.2 | 135.8 | 41.7
W072 | 3.9 | 1 | 281 | 81.9
W073 | 28.4 | 1.8 | 227.2 | 42
W075 | 1.3 | 0.3 | 441.2 | 86.4
W076 | 3.2 | 0.1 | 245.4 | 39.7
W078 | 0.68 | 0.09 | 200.2 | 64.7
W079 | 1.2 | 0.1 | 171.3 | 20.8
W081 | 56.6 | 5.6 | 219.4 | 18.7
W082 | 2.9 | 0.2 | 146 | 18.6
W083 | 7.1 | 1.4
W084 | 1.2 | 0.1
W085 | 2.8 | 0.6 | 172.6 | 25.9
W086 | 3 | 0.3 | 187.6 | 24.8

## tableS6_measurements
site | date_yyyymmdd | ch4_g_per_s | ch4_g_per_s_uncertainty | detection_limit_g_per_s | no_of_transects | pressure_mb | pasquill_stability_class | temp_C | wind_direction_degrees | true_plume_direct_degrees1 | u2_m_per_s
P001 | 20200914 | 2 | 0.9 | 3.9 ± 0.7 | 17 | 1014.4 | B | 24.6 | 342.2 | 350.0 | 3.1
P002 | 20200914 | 0.26 | 0.12 | 0.49 ± 0.10 | 16 | 1015.5 | B | 24.9 | 341.5 |  | 3.1
P004 | 20201004 | 0.11 | 0.06 | 0.29 ± 0.05 | 13 | 1009.7 | B | 18.7 | 109.6 |  | 2.4
P005 | 20201014 | 0.1 | 0.03 | 0.11 ± 0.03 | 18 | 1010.6 | B | 14.0 | 262.5 | 265.0 | 1.7
W003 | 20210724 | 2 | 0.5 | 0.51 ± 0.16 | 19 | 1015.3 | A | 30.6 | 229.4 |  | 1.6
W004 | 20210724 | 12.8 | 4.2 | 2.2 ± 0.7 | 10 | 1015.4 | A | 32.7 | 280.3 |  | 1.9
W005 | 20210724 | 3.1 | 0.8 | 0.77 ± 0.18 | 12 | 1014.5 | C | 28.9 | 325.5 | 310.0 | 2.3
W005 | 20211122 | 16.3 | 7.5 | 0.81 ± 0.39 | 10 | 1016.6 | AB | 25.7 | 91.7 |  | 2.2
W006 | 20211102 | 9.6 | 4.8 | 0.29 ± 0.05 | 10 | 1019.2 | B | 21.1 | 347.4 |  | 3.6
W007 | 20210731 | 10.7 | 4.6 | 0.73 ± 0.21 | 11 | 1014.2 | AB | 31.0 | 47.2 | 290.0 | 1.3
W007 | 20211120 | 25.1 | 10.8 | 1.6 ± 0.9 | 11 | 1021.1 | B | 14.9 | 331.1 |  | 1.1
W008 | 20210801 | 2.6 | 1.2 | 0.09 ± 0.03 | 15 | 1018.0 | C | 15.0 | 292.9 |  | 2.3
W008 | 20211115 | 0.43 | 0.2 | 0.03 ± 0.01 | 10 | 1020.0 | C | 12.5 | 312.4 |  | 0.2
W010 | 20210803 | 31.3 | 9.7 | 6.0 ± 1.3 | 10 | 1015.4 | B | 17.1 | 277.8 |  | 3.2
W010 | 20211115 | 27.7 | 10.3 | 2.3 ± 0.7 | 15 | 1019.5 | C | 14.3 | 293.1 |  | 2.3
W011 | 20190719 | 3.3 | 1 | 0.25 ± 0.43 | 31 | 1008.1 | C | 25.1 | 209.4 |  | 1.2
W011 | 20190806 | 4.2 | 1.7 | 0.19 ± 0.22 | 22 | 1005.1 | AB | 25.6 | 167.1 |  | 1.4
W011 | 20191002 | 7.4 | 3.8 | 0.28 ± 0.21 | 11 | 1006.0 | C | 25.4 | 253.8 |  | 2.5
W011 | 20191002 | 5.1 | 2.4 | 0.24 ± 0.20 | 14 | 1004.5 | CD | 35.2 | 267.9 | 250.0 | 4.3
W011 | 20191122 | 6.6 | 2.7 | 0.34 ± 0.26 | 20 | 1004.0 | C | 10.7 | 212.5 |  | 2.2
W011 | 20200923 | 10.3 | 4.8 | 0.53 ± 0.53 | 13 | 1007.1 | B | 24.9 | 285.5 | 270.0 | 3.5
W011 | 20201023 | 4.7 | 1.8 | 0.16 ± 0.21 | 30 | 1016.4 | C | 20.7 | 141.1 |  | 1.7
W011 | 20210927 | 8.5 | 4.6 | 0.36 ± 0.28 | 7 | 1006.8 | C | 21.9 | 217.5 |  | 2.4
W012 | 20190719 | 2.1 | 0.9 | 0.11 ± 0.12 | 13 | 1008.1 | C | 25.1 | 209.4 |  | 1.2
W012 | 20191122 | 5.3 | 2.9 | 0.13 ± 0.06 | 10 | 1004.0 | C | 10.7 | 212.5 |  | 2.2
W012 | 20200911 | 4.1 | 1.4 | 0.46 ± 0.15 | 18 | 1016.0 | C | 24.1 | 21.9 |  | 2.5
W012 | 20200917 | 3.2 | 1 | 0.27 ± 0.12 | 32 | 1010.4 | C | 23.6 | 233.5 |  | 2.0
W012 | 20200923 | 5.8 | 2.3 | 0.46 ± 0.32 | 15 | 1007.4 | B | 24.2 | 283.3 |  | 3.3
W016 | 20200921 | 1.4 | 0.3 | 0.37 ± 0.15 | 16 | 1026.0 | B | 18.4 | 59.4 | 30.0 | 2.4
W017 | 20210930 | 74.8 | 33.1 | 9.5 ± 10.6 | 5 | 1015.1 | C | 20.0 | 330.8 |  | 3.0
W018 | 20191018 | 19.3 | 7 | 2.9 ± 0.5 | 10 | 1006.1 | BC | 15.0 | 320.7 |  | 3.8
W018 | 20210930 | 11.4 | 3.7 | 3.3 ± 0.5 | 10 | 1013.2 | B | 19.7 | 338.2 | 350.0 | 3.1
W019 | 20191018 | 66.4 | 35.5 | 3.0 ± 2.4 | 4 | 1006.1 | BC | 15.0 | 320.7 |  | 3.8
W019 | 20200214 | 36.7 | 12.3 | 3.5 ± 2.3 | 21 | 1019.0 | D | 1.1 | 316.5 |  | 4.8
W019 | 20210930 | 44.8 | 22.3 | 3.1 ± 1.0 | 8 | 1013.2 | B | 19.7 | 338.2 | 10.0 | 3.1
W020 | 20201008 | 1.3 | 0.5 | 0.27 ± 0.14 | 14 | 1009.7 | BC | 17.2 | 307.7 | 320.0 | 3.9
W020 | 20210930 | 0.23 | 0.08 | 0.24 ± 0.05 | 18 | 1015.1 | C | 20.0 | 330.8 |  | 3
W022 | 20211001 | 2.2 | 0.8 | 0.39 ± 0.07 | 9 | 1022.4 | A | 17.3 | 308.2 | 312.0 | 1.5
W025 | 20211001 | 0.13 | 0.09 | 0.44 ± 0.08 | 10 | 1009.7 | B | 19.3 | 293.6 | 270.0 | 1.8
W028 | 20211006 | 0.04 | 0.02 | 0.06 ± 0.01 | 11 | 1013.0 | C | 19.6 | 76.3 |  | 1.0
W029 | 20211006 | 2.1 | 1.1 | 0.11 ± 0.01 | 9 | 1006.4 | C | 20.5 | 87.4 | 120.0 | 0.8
W030 | 20211006 | 10.8 | 4.9 | 0.60 ± 0.56 | 11 | 1012.8 | C | 20.7 | 72.9 |  | 1.0
W030 | 20211009 | 20.4 | 11.7 | 0.48 ± 0.48 | 7 | 1006.6 | C | 19.8 | 72.1 |  | 2.5
W031 | 20211007 | 0.05 | 0.02 | 0.01 ± 0.0 | 6 | 1017.4 | B | 24.2 | 231.1 | 310.0 | 0.1
W034 | 20211010 | 1.1 | 0.4 | 0.20 ± 0.05 | 11 | 1005.5 | C | 17.4 | 39.1 | 10.0 | 2.3
W036 | 20211010 | 0.24 | 0.07 | 0.21 ± 0.11 | 21 | 1006.1 | C | 17.5 | 45.4 | 25.0 | 1.7
W038 | 20200220 | 4.3 | 1.7 | 0.25 ± 0.10 | 23 | 1031.7 | C | -0.0 | 330.0 |  | 3.3
W038 | 20211011 | 9.6 | 3.6 | 1.3 ± 0.3 | 10 | 1016.7 | D | 21.0 | 53.0 | 30.0 | 6.5
W039 | 20211011 | 46.1 | 15.9 | 7.8 ± 2.1 | 10 | 1016.6 | D | 21.0 | 47.0 | 45.0 | 5.1
W040 | 20211012 | 1.7 | 0.5 | 0.40 ± 0.13 | 9 | 1021.5 | C | 17.4 | 68.1 |  | 2.2
W041 | 20211012 | 0.13 | 0.06 | 0.18 ± 0.05 | 10 | 1021.9 | C | 17.5 | 23.7 |  | 0.7
W043 | 20211012 | 0.12 | 0.04 | 0.10 ± 0.02 | 10 | 1018.8 | C | 19.7 | 72.2 |  | 0.8
W044 | 20211012 | 0.43 | 0.1 | 0.17 ± 0.02 | 11 | 1019.3 | B | 18.8 | 13.2 | 76.0 | 0.3
W045 | 20211012 | 0.24 | 0.06 | 0.09 ± 0.04 | 11 | 1019.3 | C | 18.0 | 300.2 | 25.0 | 0.2
W046 | 20211013 | 0.28 | 0.13 | 0.09 ± 0.01 | 2 | 1017.2 | C | 20.0 | 278.9 |  | 1.2
W048 | 20211013 | 0.32 | 0.08 | 0.09 ± 0.01 | 11 | 1016.2 | C | 21.6 | 10.7 | 270.0 | 1.2
W048 | 20211020 | 0.4 | 0.11 | 0.10 ± 0.03 | 12 | 1016.6 | C | 22.6 | 272.7 |  | 1.7
W049 | 20211014 | 15 | 7.4 | 1.0 ± 0.4 | 6 | 1015.7 | B | 20.6 | 344.1 |  | 2.0
W050 | 20211014 | 49.6 | 26.6 | 0.36 ± 0.03 | 9 | 1014.5 | C | 22.5 | 304.3 | 330.0 | 1.7
W051 | 20211014 | 54.1 | 29.9 | 5.5 ± 0.2 | 2 | 1014.1 | BC | 24.1 | 349.2 | 330.0 | 2.2
W053 | 20191021 | 15.1 | 5.4 | 2.4 ± 1.4 | 10 | 1009.3 | C | 12.2 | 16.3 |  | 2.7
W053 | 20211014 | 8.8 | 4.6 | 0.88 ± 0.33 | 3 | 1013.1 | C | 24.0 | 24.4 |  | 0.7
W054 | 20211014 | 0.4 | 0.21 | 0.03 ± 0.01 | 4 | 1013.4 | C | 22.0 | 349.8 | 5.0 | 0.3
W055 | 20200924 | 1.2 | 0.4 | 0.13 ± 0.05 | 20 | 1008.7 | C | 24.2 | 219.2 | 310.0 | 2.3
W055 | 20200930 | 1.3 | 0.5 | 0.10 ± 0.02 | 16 | 999.9 | D | 16.5 | 252.9 | 260.0 | 4.0
W055 | 20211018 | 1 | 0.2 | 0.32 ± 0.08 | 11 | 1013.2 | BC | 11.6 | 289.2 |  | 1.2
W056 | 20211018 | 7.1 | 1.9 | 1.6 ± 0.2 | 11 | 1011.7 | D | 14.0 | 304.9 |  | 2.9
W058 | 20211018 | 0.73 | 0.23 | 0.19 ± 0.04 | 7 | 1010.3 | D | 14.8 | 278.3 |  | 2.8
W060 | 20211018 | 0.01 | 0.01 | 0.08 ± 0.01 | 8 | 1013.6 | C | 12.6 | 248.5 |  | 1.8
W062 | 20211019 | 0.89 | 0.26 | 0.14 ± 0.03 | 14 | 1020.8 | BC | 13.2 | 306.8 |  | 2.0
W063 | 20211019 | 0.09 | 0.04 | 0.09 ± 0.01 | 10 | 1020.9 | BC | 12.8 | 304.8 |  | 1.5
W064 | 20200923 | 0.54 | 0.22 | 0.75 ± 0.69 | 12 | 1007.4 | B | 24.2 | 283.3 |  | 3.3
W064 | 20201014 | 0.72 | 0.29 | 0.68 ± 0.23 | 11 | 1011.6 | AB | 19.1 | 248.9 | 270.0 | 2.5
W065 | 20211019 | 0.1 | 0.09 | 0.59 ± 0.06 | 9 | 1015.6 | C | 19.1 | 268.5 |  | 3.6
W066 | 20211019 | 0.05 | 0.03 | 0.12 ± 0.07 | 11 | 1016.1 | C | 19.6 | 301.0 |  | 1.6
W069 | 20211020 | 0.03 | 0.03 | 0.25 ± 0.03 | 11 | 1018.7 | BC | 20.9 | 259.0 |  | 2.1
W070 | 20211020 | 0.07 | 0.03 | 0.12 ± 0.02 | 15 | 1018.5 | B | 21.0 | 99.9 | 270.0 | 1.3
W072 | 20211013 | 3.6 | 1.6 | 0.29 ± 0.11 | 9 | 1015.9 | C | 21.2 | 311.0 | 270.0 | 1.6
W072 | 20211020 | 1.4 | 0.6 | 1.04 ± 0.94 | 10 | 1017.5 | C | 23.6 | 280.2 | 265.0 | 1.3
W073 | 20191206 | 13.4 | 7 | 0.44 ± 0.15 | 12 | 1019.3 | C | 5.2 | 202.1 |  | 4.2
W073 | 20211021 | 5.1 | 2.1 | 0.48 ± 0.18 | 10 | 1017.6 | B | 18.6 | 231.3 |  | 1.6
W075 | 20201015 | 0.82 | 0.3 | 0.11 ± 0.04 | 11 | 1011.0 | C | 22.4 | 197.1 |  | 4.2
W076 | 20190808 | 1.9 | 0.6 | 0.27 ± 0.12 | 13 | 1003.4 | B | 30.0 | 237.7 |  | 3.2
W076 | 20211021 | 0.3 | 0.13 | 0.31 ± 0.04 | 10 | 1015.2 | B | 24.3 | 244.7 |  | 1.6
W078 | 20200916 | 0.79 | 0.17 | 0.32 ± 0.13 | 24 | 1019.9 | AB | 21.2 | 192.5 | 210.0 | 2.3
W078 | 20211021 | 0.19 | 0.06 | 0.05 ± 0.01 | 7 | 1012.3 | C | 20.8 | 173.9 |  | 0.3
W079 | 20211022 | 0.02 | 0.02 | 0.23 ± 0.04 | 16 | 1012.8 | C | 17.3 | 247.2 |  | 1.6
W081 | 20211022 | 22.5 | 8 | 6.0 ± 0.8 | 5 | 1013.5 | B | 19.2 | 269.6 | 315.0 | 1.8
W082 | 20191014 | 1.4 | 0.4 | 0.25 ± 0.12 | 12 | 1010.5 | AB | 22.9 | 252.3 |  | 2.4
W082 | 20200924 | 0.52 | 0.18 | 0.06 ± 0.03 | 15 | 1011.4 | C | 23.7 | 207.4 | 230.0 | 1.8
W082 | 20211022 | 0.31 | 0.1 | 0.06 ± 0.01 | 10 | 1013.2 | B | 19.0 | 284.0 |  | 1.3
W083 | 20211101 | 3 | 1.5 | 0.044 ± 0.004 | 12 | 1018.7 | C | 17.6 | 245.2 | 228.9 | 1.0
W084 | 20211010 | 2 | 0.6 | 0.57 ± 0.14 | 10 | 1005.9 | C | 17.7 | 47.2 | 25.0 | 1.9
W085 | 20211010 | 0.09 | 0.06 | 0.39 ± 0.10 | 13 | 1005.9 | C | 17.1 | 36.1 | 25.0 | 1.8
W086 | 20211020 | 0.49 | 0.13 | 0.20 ± 0.02 | 13 | 1016.6 | C | 22.6 | 272.7 |  | 1.7